## 预算审核封面
工 程 预 算 书
建设单位：
| 工程名称： |  | 长三角物理研究中心先进金属平台展厅建设
施工单位：
| 投标造价： |  | 744313.32 |  |  | 元
| 编 制 人： |  |  |  | 审 核 人：
|  | 编制时间： |  | 2023年08月20日

## 2.1 单项工程投标报价汇总表
单项工程投标报价汇总表
工程名称：长三角物理研究中心先进金属平台展厅建设 |  |  | 第1页 共1页
序号 | 单位工程名称 | 金额(元) | 其中：(元)
|  |  | 暂估价 | 安全文明 施工费 | 规费
1 | 长三角物理研究所展厅装饰工程-装饰 | 658585.1 | 0 | 0 | 16571.31
2 | 长三角物理研究所展厅装饰工程-安装 | 85728.22 | 0 | 0 | 2157.09
合 计 |  | 744313.32 | 0 | 0 | 18728.4
【清单大师计价软件江苏版V9.48】

## 3.1 单位工程报价汇总表
单位工程投标报价汇总表
工程名称：长三角物理研究所展厅装饰工程-装饰 |  | 标段： | 第1页 共1页
序号 | 汇总内容 | 金额(元) | 其中:暂估价(元)
1 | 分部分项工程 | 583166.87 | 0
1.1 | 人工费 | 110594.13 | 0
1.2 | 材料费 | 382207.15 | 0
1.3 | 施工机具使用费 | 16598.06 | 0
1.4 | 企业管理费 | 54685.93 | 0
1.5 | 利润 | 19081.6 | 0
2 | 措施项目 | 4468.33 | 0
2.1 | 单价措施项目费 | 4468.33 | 0
2.2 | 总价措施项目费 | 0 | 0
2.2.1 | 其中：安全文明施工措施费 | 0 | 0
3 | 其他项目 | 0 | 0
3.1 | 其中：暂列金额 | 0 | 0
3.2 | 其中：专业工程暂估价 | 0 | 0
3.3 | 其中：计日工 | 0 | 0
3.4 | 其中：总承包服务费 | 0 | 0
4 | 规费 | 16571.31 | 0
5 | 税金 | 54378.59 | 0
6 | 报价合计 | 658585.1 | 0
【清单大师计价软件江苏版V9.48】

## 3.2 分部分项工程量清单与计价表
分部分项工程量清单与计价表
工程名称：长三角物理研究所展厅装饰工程-装饰 |  |  |  | 标段： | 第1页 共5页
序号 | 项目编码 | 项目名称 | 计量 单位 | 工程量 | 金额（元）
[5 empty] | 综合单价 | 合价 | 其中
暂估价
|  | 混凝土工程 |  | 1 | 0 | 5662.05 | 0
| 010503004001 | 圈梁 1、混凝土种类:非泵送商品砼 2、混凝土强度等级:C25 3、含模板安装、拆除 | m3 | 4.4 | 1286.83 | 5662.05 | 0
1 | 6-320换 | (C25非泵送商品砼)现浇圈梁(非泵送商品砼) | m3 | 4.4 | 597.58 | 2629.35 | 0
2 | 21-42 | 圈梁、地坑支撑梁 复合木模板 | 10m2 | 3.6652 | 827.44 | 3032.73 | 0
|  | 金属结构工程 |  | 1 | 0 | 127926.36 | 0
| 010603003001 | 钢管柱 1、钢材品种、规格:150*150*4、80*80*2方管 | t | 5.376 | 9971.35 | 53605.98 | 0
3 | 7-8换 | 钢管柱 | t | 5.376 | 8824.03 | 47437.99 | 0
4 | 8-112 | 钢柱安装 每根重量(t以内) 4 | t | 5.376 | 1147.32 | 6167.99 | 0
| 010604001001 | 钢梁 1、梁类型:150*150*4、80*80*2方管 | t | 7.697 | 9655.76 | 74320.38 | 0
5 | 7-21换 | 钢梁、 钢吊车梁 每根质量在 1t以内 | t | 7.697 | 8664.12 | 66687.73 | 0
6 | 8-115 | 钢梁安装 | t | 7.697 | 991.64 | 7632.65 | 0
|  | 楼地面工程 |  | 1 | 0 | 121783.54 | 0
| 011102003001 | 块料楼地面 1、结合层厚度、砂浆配合比:30厚1：2干硬性水泥砂浆结合层 2、面层材料品种、规格、颜色:纯色柔光砖750*1500 | m2 | 297.33 | 179.78 | 53453.99 | 0
7 | 13-82换 | 楼地面单块0.4m2以外地砖 干硬性水泥砂浆 | 10m2 | 29.733 | 1797.74 | 53452.2 | 0
| 011104002001 | 复合地板 1、下部垫高15cm木龙骨打底，细木工板基层 2、面层材料品种、规格、颜色:地板200*1200复合地板 | m2 | 203.04 | 307.82 | 62499.77 | 0
8 | 13-114换 | 木地板 铺设木楞及毛地板水泥砂浆1:3坞龙骨 | 10m2 | 20.304 | 1152.39 | 23398.13 | 0
9 | 13-119换 | 复合木地板 悬浮安装 | 10m2 | 20.304 | 1902.21 | 38622.47 | 0
10 | 13-118 | 木地板压口钉铜条 | 10m | 1.376 | 344.12 | 473.51 | 0
| 011105006001 | 金属踢脚线 1、5cm铝合金不锈钢卡扣式极窄踢脚线 | m | 176.66 | 33 | 5829.78 | 0
【清单大师计价软件江苏版V9.48】
分部分项工程量清单与计价表
工程名称：长三角物理研究所展厅装饰工程-装饰 |  |  |  | 标段： | 第2页 共5页
序号 | 项目编码 | 项目名称 | 计量 单位 | 工程量 | 金额（元）
[5 empty] | 综合单价 | 合价 | 其中
暂估价
11 | D00004 | 5cm铝合金不锈钢卡扣式极窄踢脚线 | m | 176.66 | 33 | 5829.78 | 0
|  | 门窗工程 |  | 1 | 0 | 25772.4 | 0
| 010805005001 | 全玻自由门 1、无框高清超白玻璃墙 2、含门、含五金 | m2 | 31.82 | 709.83 | 22586.79 | 0
12 | D00007 | 无框高清超白玻璃墙 | m2 | 31.82 | 709.83 | 22586.79 | 0
| 010808004001 | 金属门窗套 1、拉丝不锈钢门套 | m2 | 8.6 | 370.42 | 3185.61 | 0
13 | 16-54换 | 门框包不锈钢板 细木工板基层 钢龙骨 | 10m2 | 0.86 | 3704.23 | 3185.64 | 0
|  | 墙柱面工程 |  | 1 | 0 | 193126.38 | 0
| 011208001001 | 柱（梁）面装饰 1、轻钢龙骨打底 2、基层材料种类、规格:细木工板基层 3、面层材料品种、规格、颜色:铝塑板面层 | m2 | 126 | 235.93 | 29727.18 | 0
14 | 14-180 | 隔墙轻钢龙骨 | 10m2 | 12.6 | 647.82 | 8162.53 | 0
15 | 14-185 | 墙面细木工板基层 钉在龙骨上 | 10m2 | 12.6 | 518.72 | 6535.87 | 0
16 | 14-204 | 粘贴在夹板基层上 铝塑板 | 10m2 | 12.6 | 1192.85 | 15029.91 | 0
| 011210002001 | 金属隔断 1、轻钢龙骨隔墙 2、5cm双层单面铝箔防火隔音棉 3、9mm双层纸面石膏板 | m2 | 519.83 | 183.35 | 95310.83 | 0
17 | 14-180 | 隔墙轻钢龙骨 | 10m2 | 51.983 | 647.82 | 33675.63 | 0
18 | D00002 | 5cm双层单面铝箔防火隔音棉 | m2 | 519.83 | 22.18 | 11529.83 | 0
19 | 14-215换 | 双层石膏板墙面 | 10m2 | 103.966 | 481.96 | 50107.45 | 0
| 011210003001 | 玻璃隔断 1、玻璃品种、规格、颜色:冰晶纹玻璃砖100*200*50 | m2 | 5.76 | 1242.21 | 7155.13 | 0
20 | D00003 | 冰晶纹玻璃砖100*200*50 | m2 | 5.76 | 1242.21 | 7155.13 | 0
| 011207001001 | 墙面装饰板 1、基层材料种类、规格:细木工板 2、面层材料品种、规格、颜色:半透油木饰面 | m2 | 23.76 | 270.27 | 6421.62 | 0
21 | 14-185 | 墙面细木工板基层 钉在龙骨上 | 10m2 | 2.376 | 518.72 | 1232.48 | 0
22 | 14-203换 | 粘贴在夹板基层上 装饰板 | 10m2 | 2.376 | 2183.96 | 5189.09 | 0
| 011204003001 | 块料墙面 1、安装方式:钢丝挂贴 2、面层材料品种、规格、颜色:灰色大理石碳晶板 | m2 | 61.92 | 315.17 | 19515.33 | 0
23 | 14-94换 | 大规格面砖 钢丝网挂贴 | 10m2 | 6.192 | 3151.73 | 19515.51 | 0
【清单大师计价软件江苏版V9.48】
分部分项工程量清单与计价表
工程名称：长三角物理研究所展厅装饰工程-装饰 |  |  |  | 标段： | 第3页 共5页
序号 | 项目编码 | 项目名称 | 计量 单位 | 工程量 | 金额（元）
[5 empty] | 综合单价 | 合价 | 其中
暂估价
| 011204003002 | 块料墙面 1、安装方式:粘贴 2、面层材料品种、规格、颜色:大理石瓷砖贴面 | m2 | 7.28 | 294.15 | 2141.41 | 0
24 | 14-90换 | 单块面积0.18m2以上墙砖 干粉型粘结剂粘贴 墙面 | 10m2 | 0.728 | 2941.39 | 2141.33 | 0
| 011207001002 | 墙面装饰板 1、基层材料种类、规格:细木工板 2、面层材料品种、规格、颜色:六角金属马赛克铝塑板 | m2 | 9.26 | 286.2 | 2650.21 | 0
25 | 14-185 | 墙面细木工板基层 钉在龙骨上 | 10m2 | 0.926 | 518.72 | 480.33 | 0
26 | 14-204换 | 粘贴在夹板基层上 铝塑板 | 10m2 | 0.926 | 2343.23 | 2169.83 | 0
| 011207001003 | 墙面装饰板 1、基层材料种类、规格:细木工板 2、面层材料品种、规格、颜色:浅木饰面 | m2 | 20.42 | 270.27 | 5518.91 | 0
27 | 14-185 | 墙面细木工板基层 钉在龙骨上 | 10m2 | 2.042 | 518.72 | 1059.23 | 0
28 | 14-203换 | 粘贴在夹板基层上 装饰板 | 10m2 | 2.042 | 2183.96 | 4459.65 | 0
| 011207001004 | 墙面装饰板 1、基层材料种类、规格:细木工板 2、面层材料品种、规格、颜色:水波纹不锈钢 | m2 | 11.16 | 416.21 | 4644.9 | 0
29 | 14-185 | 墙面细木工板基层 钉在龙骨上 | 10m2 | 1.116 | 518.72 | 578.89 | 0
30 | 14-199换 | 不锈钢镜面板 墙面 | 10m2 | 1.116 | 3643.38 | 4066.01 | 0
| 011507003001 | 灯箱 1、LED无边框卡布灯箱 | m2 | 47.04 | 177.46 | 8347.72 | 0
31 | D00005 | LED无边框卡布灯箱 | m2 | 47.04 | 177.46 | 8347.72 | 0
| 011502001001 | 金属装饰线 1、线条材料品种、规格、颜色:2cm不锈钢金属条 | m | 170.4 | 23.77 | 4050.41 | 0
32 | 18-17 | 金属装饰条 成品不锈钢板线条(展宽50mm) | 100m | 1.704 | 2376.77 | 4050.02 | 0
| 011207001005 | 墙面装饰板 1、元素周期表 | 项 | 1 | 5323.74 | 5323.74 | 0
33 | D00006 | 元素周期表 | 项 | 1 | 5323.74 | 5323.74 | 0
| 011207002001 | 墙面装饰浮雕 1、浮雕材料种类:石膏板斯卡帕叠级 | m2 | 14.52 | 159.71 | 2318.99 | 0
34 | D00008 | 石膏板斯卡帕叠级 | m2 | 14.52 | 159.71 | 2318.99 | 0
|  | 天棚工程 |  | 1 | 0 | 74549.94 | 0
【清单大师计价软件江苏版V9.48】
分部分项工程量清单与计价表
工程名称：长三角物理研究所展厅装饰工程-装饰 |  |  |  | 标段： | 第4页 共5页
序号 | 项目编码 | 项目名称 | 计量 单位 | 工程量 | 金额（元）
[5 empty] | 综合单价 | 合价 | 其中
暂估价
| 011302001001 | 吊顶天棚 1、 吊筋规格(mm) Φ8 2、龙骨材料种类、规格、中距:U型轻钢龙骨 3、面层材料品种、规格:峥歌软膜天花吊顶 | m2 | 115.92 | 249.56 | 28929 | 0
35 | 15-7 | 装配式U型(不上人型)轻钢龙骨 面层规格400mm×600mm 简单 | 10m2 | 11.592 | 684.69 | 7936.93 | 0
36 | 15-39+[15-39-A]*-7 | 全丝杆天棚吊筋 H=700mm 8 | 10m2 | 11.592 | 36.43 | 422.3 | 0
37 | D00009 | 软膜天花吊顶 | m2 | 115.92 | 177.46 | 20571.16 | 0
| 011302001002 | 吊顶天棚 1、吊筋规格(mm) Φ8 2、龙骨材料种类、规格、中距:U型轻钢龙骨 3、面层材料品种、规格:波浪弧形铝方通 | m2 | 52.92 | 506.87 | 26823.56 | 0
38 | 15-7 | 装配式U型(不上人型)轻钢龙骨 面层规格400mm×600mm 简单 | 10m2 | 5.292 | 684.69 | 3623.38 | 0
39 | 15-39+[15-39-A]*-7 | 全丝杆天棚吊筋 H=700mm 8 | 10m2 | 5.292 | 36.43 | 192.79 | 0
40 | D00010 | 波浪弧形铝方通 | m2 | 52.92 | 434.77 | 23008.03 | 0
| 011302001003 | 吊顶天棚 1、吊筋规格(mm) Φ8 2、龙骨材料种类、规格、中距:U型轻钢龙骨 3、面层材料品种、规格:9mm纸面石膏板 | m2 | 67.6 | 106.26 | 7183.18 | 0
41 | 15-7 | 装配式U型(不上人型)轻钢龙骨 面层规格400mm×600mm 简单 | 10m2 | 6.76 | 684.69 | 4628.5 | 0
42 | 15-39+[15-39-A]*-7 | 全丝杆天棚吊筋 H=700mm 8 | 10m2 | 6.76 | 36.43 | 246.27 | 0
43 | 15-45 | 纸面石膏板天棚面层 安装在U型轻钢龙骨上 平面 | 10m2 | 6.76 | 341.59 | 2309.15 | 0
| 011302001004 | 吊顶天棚 1、顶面石膏板封面 | m2 | 168.84 | 21 | 3545.64 | 0
44 | 15-47 | 纸面石膏板天棚面层 搁放在T型铝合金龙骨上 | 10m2 | 16.884 | 209.93 | 3544.46 | 0
| 011304002001 | 灯孔开孔 1、Φ120mm | 个 | 153 | 17.94 | 2744.82 | 0
45 | 18-62 | 格式灯孔 | 10个 | 15.3 | 179.33 | 2743.75 | 0
| 011302001005 | 吊顶天棚 1、水吧台处造型顶 | 项 | 1 | 5323.74 | 5323.74 | 0
46 | D00011 | 水吧台处造型顶 | 项 | 1 | 5323.74 | 5323.74 | 0
|  | 油漆裱糊工程 |  | 1 | 0 | 34346.2 | 0
【清单大师计价软件江苏版V9.48】
分部分项工程量清单与计价表
工程名称：长三角物理研究所展厅装饰工程-装饰 |  |  |  | 标段： | 第5页 共5页
序号 | 项目编码 | 项目名称 | 计量 单位 | 工程量 | 金额（元）
[5 empty] | 综合单价 | 合价 | 其中
暂估价
| 011407001001 | 墙面喷刷涂料 1、腻子种类:白水泥腻子 2、刮腻子要求:2遍 3、涂料品种、喷刷遍数:刷白色乳胶漆两遍 | m2 | 994.43 | 25.35 | 25208.8 | 0
47 | 17-177附注2*-1附注3*-1 | 内墙面 在抹灰面上 901胶白水泥腻子批三遍、刷乳胶漆三遍(附注:增批腻子)(附注:增刷乳胶漆) | 10m2 | 99.443 | 253.47 | 25205.82 | 0
| 011407002001 | 天棚喷刷涂料 1、白水泥腻子 2、2遍 3、涂料品种、喷刷遍数:刷白色乳胶漆两遍 | m2 | 332.39 | 27.49 | 9137.4 | 0
48 | 17-177附注2*-1附注3*-1附注4 | 内墙面 在抹灰面上 901胶白水泥腻子批三遍、刷乳胶漆三遍(附注:增批腻子)(附注:增刷乳胶漆)(附注:柱、梁、天棚面上批腻子、刷乳胶漆) | 10m2 | 33.239 | 274.91 | 9137.73 | 0
合 计 | [5 empty] | 583160.14 | 0
【清单大师计价软件江苏版V9.48】

## 3.3 总价措施项目清单与计价表
总价措施项目清单与计价表
工程名称：长三角物理研究所展厅装饰工程-装饰 |  |  |  |  | 标段： | 第1页 共2页
序号 | 项目编码 | 项目名称 | 计算基础 | 费率（%） | 金额（元） | 调整 费率（%） | 调整后 金额（元） | 备注
1 | 011707001001 | 现场安全文明施工 |  | 0 | 0 | 0 | 0
|  | 基本费 | 分部分项工程费+单价措施项目费-除税工程设备费 | 0 | 0 | 0 | 0
|  | 标化增加费 | 分部分项工程费+单价措施项目费-除税工程设备费 | 0 | 0 | 0 | 0
|  | 扬尘污染防治增加费 | 分部分项工程费+单价措施项目费-除税工程设备费 | 0 | 0 | 0 | 0
2 | 011707010001 | 工程按质论价 | 分部分项工程费+单价措施项目费-除税工程设备费 | 0 | 0 | 0 | 0
3 | 011707002001 | 夜间施工 | 分部分项工程费+单价措施项目费-除税工程设备费 | 0 | 0 | 0 | 0
4 | 011707004001 | 二次搬运 | 分部分项工程费+单价措施项目费-除税工程设备费 | 0 | 0 | 0 | 0
5 | 011707005001 | 冬雨季施工 | 分部分项工程费+单价措施项目费-除税工程设备费 | 0 | 0 | 0 | 0
6 | 011707006001 | 地上、地下设施、建筑物的临时保护设施 | 分部分项工程费+单价措施项目费-除税工程设备费 | 0 | 0 | 0 | 0
7 | 011707007001 | 已完工程及设备保护费 | 分部分项工程费+单价措施项目费-除税工程设备费 | 0 | 0 | 0 | 0
8 | 011707008001 | 临时设施费 | 分部分项工程费+单价措施项目费-除税工程设备费 | 0 | 0 | 0 | 0
【清单大师计价软件江苏版V9.48】
总价措施项目清单与计价表
工程名称：长三角物理研究所展厅装饰工程-装饰 |  |  |  |  | 标段： | 第2页 共2页
序号 | 项目编码 | 项目名称 | 计算基础 | 费率（%） | 金额（元） | 调整 费率（%） | 调整后 金额（元） | 备注
9 | 011707009001 | 赶工措施费 | 分部分项工程费+单价措施项目费-除税工程设备费 | 0 | 0 | 0 | 0
10 | 01B001 | 特殊条件下施工增加费 | 分部分项工程费+单价措施项目费-除税工程设备费 | 0 | 0 | 0 | 0
11 | 011707003001 | 非夜间施工照明 | 分部分项工程费+单价措施项目费-除税工程设备费 | 0 | 0 | 0 | 0
12 | 011707011001 | 住宅工程分户验收 | 分部分项工程费+单价措施项目费-除税工程设备费 | 0 | 0 | 0 | 0
13 | 011707012001 | 建筑工人实名制费用 | 分部分项工程费+单价措施项目费-除税工程设备费 | 0 | 0 | 0 | 0
14 | 011707015001 | 智慧工地费用 | 分部分项工程费+单价措施项目费-除税工程设备费 | 0 | 0 | 0 | 0 | 现场安全隐患排查、人员信息动态管理、扬尘管控视频监控、高处作业防护预警、危大工程监测预警和集成平台等设备、软件和管理费用。
合 计 |  |  |  |  | 0 |  | 0
【清单大师计价软件江苏版V9.48】

## 3.4 单价措施项目清单与计价表
单价措施项目清单与计价表
工程名称：长三角物理研究所展厅装饰工程-装饰 |  |  |  | 标段： | 第1页 共1页
序号 | 项目编码 | 项目名称 | 计量 单位 | 工程量 | 金额（元）
[5 empty] | 综合单价 | 合价 | 其中
暂估价
| 011701003001 | 里脚手架(墙柱面活动脚手架) 1、搭设方式:落地 2、搭设高度:4.5m | m2 | 994.43 | 2.06 | 2048.53 | 0
1 | NT20-补22 | 墙柱面活动脚手架 | 10m2 | 99.443 | 20.57 | 2045.54 | 0
| 011701006001 | 满堂脚手架（天棚抹灰脚手架） 1、搭设方式:落地 2、搭设高度:4.5m | m2 | 332.39 | 7.28 | 2419.8 | 0
2 | 20-20附注5 | 满堂脚手架 基本层 高5m以内(附注:子目乘以系数0.3) | 10m2 | 33.239 | 72.77 | 2418.8 | 0
本页小计 | [5 empty] | 4464.34 | 0
合 计 | [5 empty] | 4464.34 | 0
【清单大师计价软件江苏版V9.48】

## 3.5 其他项目清单与计价汇总表
其他项目清单与计价汇总表
工程名称：长三角物理研究所展厅装饰工程-装饰 |  |  | 标段： | 第1页 共1页
序号 | 项目名称 | 金额(元) | 结算金额(元) | 备注
1 | 暂列金额 | 0
2 | 暂估价 | 0
2.1 | 材料暂估价 | 0
2.2 | 专业工程暂估价 | 0
3 | 计日工 | 0
4 | 总承包服务费 | 0
合 计 |  | 0
【清单大师计价软件江苏版V9.48】

## 3.6 暂列金额明细表
暂列金额明细表
工程名称：长三角物理研究所展厅装饰工程-装饰 |  |  | 标段： | 第1页 共1页
序号 | 项目名称 | 计量单位 | 暂定金额(元) | 备注
合 计 |  |  | 0
【清单大师计价软件江苏版V9.48】

## 3.7 规费、税金项目计价表
规费、税金项目计价表
工程名称：长三角物理研究所展厅装饰工程-装饰 |  |  | 标段： | 第1页 共1页
序号 | 项目名称 | 计算基础 | 计算基数(元) | 计算费率(％) | 金额(元)
1 | 规费 |  | 16571.31 | 0 | 16571.31
1.1 | 社会保险费 | 分部分项工程费+措施项目费+其他项目费-除税工程设备费 | 587635.2 | 2.4 | 14103.24
1.2 | 住房公积金 | 分部分项工程费+措施项目费+其他项目费-除税工程设备费 | 587635.2 | 0.42 | 2468.07
1.3 | 环境保护税 | 分部分项工程费+措施项目费+其他项目费-除税工程设备费 | 587635.2 | 0 | 0
2 | 税金 | 分部分项工程费+措施项目费+其他项目费+规费-除税甲供材料和甲供设备费/1.01 | 604206.51 | 9 | 54378.59
合 计 |  |  |  |  | 70949.9
【清单大师计价软件江苏版V9.48】

## 4.1 单位工程报价汇总表
单位工程投标报价汇总表
工程名称：长三角物理研究所展厅装饰工程-安装 |  | 标段： | 第1页 共1页
序号 | 汇总内容 | 金额(元) | 其中:暂估价(元)
1 | 分部分项工程 | 75670.91 | 0
1.1 | 人工费 | 18973.97 | 0
1.2 | 材料费 | 46305.12 | 0
1.3 | 施工机具使用费 | 150.84 | 0
1.4 | 企业管理费 | 7594.25 | 0
1.5 | 利润 | 2646.73 | 0
2 | 措施项目 | 821.74 | 0
2.1 | 单价措施项目费 | 821.74 | 0
2.2 | 总价措施项目费 | 0 | 0
2.2.1 | 其中：安全文明施工措施费 | 0 | 0
3 | 其他项目 | 0 | 0
3.1 | 其中：暂列金额 | 0 | 0
3.2 | 其中：专业工程暂估价 | 0 | 0
3.3 | 其中：计日工 | 0 | 0
3.4 | 其中：总承包服务费 | 0 | 0
4 | 规费 | 2157.09 | 0
5 | 税金 | 7078.48 | 0
6 | 报价合计 | 85728.22 | 0
【清单大师计价软件江苏版V9.48】

## 4.2 分部分项工程量清单与计价表
分部分项工程量清单与计价表
工程名称：长三角物理研究所展厅装饰工程-安装 |  |  |  | 标段： | 第1页 共3页
序号 | 项目编码 | 项目名称 | 计量 单位 | 工程量 | 金额（元）
[5 empty] | 综合单价 | 合价 | 其中
暂估价
|  | 强电 |  | 1 | 0 | 70272.44 | 0
| 030411001001 | 配管 1、名称:PVC阻燃塑料管 2、材质:PVC管 3、规格:Φ20mm内 4、配置形式:埋地敷设 | m | 512 | 6.18 | 3164.16 | 0
1 | NT4-补22 | 塑料电线管埋地敷设管径20mm以内 | 100m | 5.12 | 618.8 | 3168.26 | 0
| 030411001002 | 配管 1、名称:PVC阻燃塑料管 2、材质:PVC管 3、规格:Φ20mm内 4、配置形式:吊棚内暗敷设 | m | 1158 | 12.95 | 14996.1 | 0
2 | 4-1257 | 吊棚内敷设 刚性阻燃管公称直径(mm以内) 20 | 100m | 11.58 | 1294.24 | 14987.3 | 0
| 030411004001 | 配线 1、名称:照明配线 2、配线形式:管内穿线 3、型号、规格:BV-1.5 4、材质:铜芯 | m | 2500 | 2.58 | 6450 | 0
3 | 4-1358 | 照明线路 导线截面(mm2以内) 铜芯1.5 | 100m单线 | 25 | 258.81 | 6470.25 | 0
| 030411004002 | 配线 1、配线形式:管内穿线 2、规格:BV-2.5 3、材质:铜芯 | m | 1800 | 2.59 | 4662 | 0
4 | 4-1385 | 动力线路(铜芯) 导线截面(mm2以内) 2.5 | 100m单线 | 18 | 258.96 | 4661.28 | 0
| 030404035001 | 插座 1、规格:5孔插座 | 个 | 72 | 34.8 | 2505.6 | 0
5 | 4-358 | 单相明插座15A 5孔 | 10套 | 7.2 | 274.37 | 1975.46 | 0
6 | 4-1545 | 接线盒安装 暗装 接线盒 | 10个 | 7.2 | 73.5 | 529.2 | 0
| 030404035002 | 插座 1、名称:地插 2、材质:铜制 3、安装方式:埋地 | 个 | 29 | 172.87 | 5013.23 | 0
7 | 4-385 | 地面插座 | 10套 | 2.9 | 1655.24 | 4800.2 | 0
8 | 4-1545 | 接线盒安装 暗装 接线盒 | 10个 | 2.9 | 73.5 | 213.15 | 0
| 030502012001 | 信息插座 1、名称:网络插头 | 个 | 3 | 36.65 | 109.95 | 0
9 | 5-104 | 安装光纤信息插座 双口 | 个 | 3 | 29.3 | 87.9 | 0
10 | 4-1545 | 接线盒安装 暗装 接线盒 | 10个 | 0.3 | 73.5 | 22.05 | 0
【清单大师计价软件江苏版V9.48】
分部分项工程量清单与计价表
工程名称：长三角物理研究所展厅装饰工程-安装 |  |  |  | 标段： | 第2页 共3页
序号 | 项目编码 | 项目名称 | 计量 单位 | 工程量 | 金额（元）
[5 empty] | 综合单价 | 合价 | 其中
暂估价
| 030412005001 | 装饰灯 1、名称:飞利浦防炫目可调节射灯 2、型号:开孔120mm 3、规格:4000K 20W 4、安装形式:成套型 | 套 | 24 | 150.5 | 3612 | 0
11 | 4-1752 | 点光源艺术装饰灯具 嵌入式 灯具直径(Φ150) ［示意图号］ 179、180、181 | 10套 | 2.4 | 1504.96 | 3611.9 | 0
| 030412005002 | 装饰灯 1、名称:飞利浦防炫目射灯 2、型号:开孔120mm 3、规格:4000K 20W 4、安装形式:成套型 | 套 | 117 | 132.58 | 15511.86 | 0
12 | 4-1752 | 点光源艺术装饰灯具 嵌入式 灯具直径(Φ150) ［示意图号］ 179、180、181 | 10套 | 11.7 | 1325.78 | 15511.63 | 0
| 030412005003 | 荧光灯 1、名称:毅胜铝方通专用长条灯 2、型号:100*1500 3500K26W | 套 | 30 | 267.64 | 8029.2 | 0
13 | 4-1801 | 荧光灯安装 嵌入式 双管 | 10套 | 3 | 2676.33 | 8028.99 | 0
| 030412005004 | 装饰灯 1、名称:阐存地面标识投影灯 2、规格:20W 3、安装形式:成套型 | 套 | 8 | 240.11 | 1920.88 | 0
14 | 4-1752 | 点光源艺术装饰灯具 嵌入式 灯具直径(Φ150) ［示意图号］ 179、180、181 | 10套 | 0.8 | 2401.13 | 1920.9 | 0
| 030412004001 | 装饰灯 1、名称:momento茶歇区小吊灯 2、型号:玻璃+铁艺 3、规格:30CM | 套 | 4 | 519.81 | 2079.24 | 0
15 | 4-1606 | 挂片灯 ［灯体直径(mm以内)］ 350 ［灯体垂吊长度(mm以内)］ 350 ［示意图号］ 5、6、7、8、9、10 | 10套 | 0.4 | 5198.15 | 2079.26 | 0
| 030703018001 | 塑料罩类 1、名称:LISEN-ECHO聚音罩500MM | 个 | 1 | 2218.22 | 2218.22 | 0
16 | D00003 | 聚音罩500MM | 个 | 1 | 2218.22 | 2218.22 | 0
|  | 弱电 |  | 1 | 0 | 2846.5 | 0
【清单大师计价软件江苏版V9.48】
分部分项工程量清单与计价表
工程名称：长三角物理研究所展厅装饰工程-安装 |  |  |  | 标段： | 第3页 共3页
序号 | 项目编码 | 项目名称 | 计量 单位 | 工程量 | 金额（元）
[5 empty] | 综合单价 | 合价 | 其中
暂估价
| 030502005001 | 双绞线缆 1、名称:六类非屏蔽双绞线 2、名称:超五类4对非屏蔽双绞线电缆2、参数:单根导体直流电阻：≤9.0Ω/100m额定传输速率(NVP)：68%电缆对数：4对十字骨架材料：PE混合物导体材料：无氧圆铜（纯度99.99%）导体线规：23AWG绝缘材料：HDPE屏蔽方式：U/UTP电缆外径：6.3±0.3mm外护套材料：PVC安装温度: 0℃～+50℃工作温度：-20℃～+60℃交货长度（米/盘）：305米/箱包装方式: 箱装最小弯曲半径：10倍电缆外径 | m | 350 | 4.27 | 1494.5 | 0
17 | 5-72 | 六类非屏蔽双绞线 | 100m | 3.5 | 427.87 | 1497.55 | 0
| 030411004003 | 配线 1、名称:电源线 2、配线形式:rvv2*1.0㎡ | m | 400 | 3.38 | 1352 | 0
18 | 4-1398 | 电源线rvv2×1.0㎡ | 100m/束 | 4 | 338.1 | 1352.4 | 0
|  | 给排水 |  | 1 | 0 | 2551.97 | 0
| 041001004001 | 混凝土刨管铺设 | m | 45 | 38.79 | 1745.55 | 0
19 | 10-973 | 配管混凝土刨沟 公称直径(mm以内) 50 | 10m | 4.5 | 387.87 | 1745.42 | 0
| 031001006001 | 塑料管 1、安装部位:给水 2、材质、规格:PPRdn25 3、连接形式:热熔 | m | 30 | 13.49 | 404.7 | 0
20 | 10-67 | 塑料给水管(热熔连接) 公称直径(mm以内) 25 | 10m | 3 | 134.92 | 404.76 | 0
| 031001006002 | 塑料管 1、安装部位:下水 2、材质、规格:DN50PVC管 | m | 22 | 18.26 | 401.72 | 0
21 | 10-128 | 承插塑料排水管(零件粘接) 公称直径(mm以内) 50 | 10m | 2.2 | 182.52 | 401.54 | 0
合 计 | [5 empty] | 75687.62 | 0
【清单大师计价软件江苏版V9.48】

## 4.3 总价措施项目清单与计价表
总价措施项目清单与计价表
工程名称：长三角物理研究所展厅装饰工程-安装 |  |  |  |  | 标段： | 第1页 共2页
序号 | 项目编码 | 项目名称 | 计算基础 | 费率（%） | 金额（元） | 调整 费率（%） | 调整后 金额（元） | 备注
1 | 031302001001 | 现场安全文明施工 |  | 0 | 0 | 0 | 0
|  | 基本费 | 分部分项工程费+单价措施项目费-除税工程设备费 | 0 | 0 | 0 | 0
|  | 标化增加费 | 分部分项工程费+单价措施项目费-除税工程设备费 | 0 | 0 | 0 | 0
|  | 扬尘污染防治增加费 | 分部分项工程费+单价措施项目费-除税工程设备费 | 0 | 0 | 0 | 0
2 | 031302010001 | 工程按质论价 | 分部分项工程费+单价措施项目费-除税工程设备费 | 0 | 0 | 0 | 0
3 | 031302002001 | 夜间施工 | 分部分项工程费+单价措施项目费-除税工程设备费 | 0 | 0 | 0 | 0
4 | 031302004001 | 二次搬运 | 分部分项工程费+单价措施项目费-除税工程设备费 | 0 | 0 | 0 | 0
5 | 031302005001 | 冬雨季施工 | 分部分项工程费+单价措施项目费-除税工程设备费 | 0 | 0 | 0 | 0
6 | 03B001 | 地上、地下设施、建筑物的临时保护设施 | 分部分项工程费+单价措施项目费-除税工程设备费 | 0 | 0 | 0 | 0
7 | 031302006001 | 已完工程及设备保护费 | 分部分项工程费+单价措施项目费-除税工程设备费 | 0 | 0 | 0 | 0
8 | 031302008001 | 临时设施费 | 分部分项工程费+单价措施项目费-除税工程设备费 | 0 | 0 | 0 | 0
【清单大师计价软件江苏版V9.48】
总价措施项目清单与计价表
工程名称：长三角物理研究所展厅装饰工程-安装 |  |  |  |  | 标段： | 第2页 共2页
序号 | 项目编码 | 项目名称 | 计算基础 | 费率（%） | 金额（元） | 调整 费率（%） | 调整后 金额（元） | 备注
9 | 031302009001 | 赶工措施费 | 分部分项工程费+单价措施项目费-除税工程设备费 | 0 | 0 | 0 | 0
10 | 03B002 | 特殊条件下施工增加费 | 分部分项工程费+单价措施项目费-除税工程设备费 | 0 | 0 | 0 | 0
11 | 031302003001 | 非夜间施工照明 | 分部分项工程费+单价措施项目费-除税工程设备费 | 0 | 0 | 0 | 0
12 | 031302011001 | 住宅工程分户验收 | 分部分项工程费+单价措施项目费-除税工程设备费 | 0 | 0 | 0 | 0
13 | 031302012001 | 建筑工人实名制费用 | 分部分项工程费+单价措施项目费-除税工程设备费 | 0 | 0 | 0 | 0
14 | 031302015001 | 智慧工地费用 | 分部分项工程费+单价措施项目费-除税工程设备费 | 0 | 0 | 0 | 0 | 现场安全隐患排查、人员信息动态管理、扬尘管控视频监控、高处作业防护预警、危大工程监测预警和集成平台等设备、软件和管理费用。
合 计 |  |  |  |  | 0 |  | 0
【清单大师计价软件江苏版V9.48】

## 4.4 单价措施项目清单与计价表
单价措施项目清单与计价表
工程名称：长三角物理研究所展厅装饰工程-安装 |  |  |  | 标段： | 第1页 共1页
序号 | 项目编码 | 项目名称 | 计量 单位 | 工程量 | 金额（元）
[5 empty] | 综合单价 | 合价 | 其中
暂估价
| 031301017001 | 脚手架搭拆 | 项 | 1 | 821.74 | 821.74 | 0
1 | 4-F1 | 第四册 安装脚手架搭拆费 取人工费的4%,其中人工25% 材料75% 机械0% | 项 | 1 | 729.25 | 729.25 | 0
2 | 5-F1 | 第五册 安装脚手架搭拆费 取人工费的4%,其中人工25% 材料75% 机械0% | 项 | 1 | 16.61 | 16.61 | 0
3 | 10-F1 | 第十册 安装脚手架搭拆费 取人工费的5%,其中人工25% 材料75% 机械0% | 项 | 1 | 75.88 | 75.88 | 0
本页小计 | [5 empty] | 821.74 | 0
合 计 | [5 empty] | 821.74 | 0
【清单大师计价软件江苏版V9.48】

## 4.5 其他项目清单与计价汇总表
其他项目清单与计价汇总表
工程名称：长三角物理研究所展厅装饰工程-安装 |  |  | 标段： | 第1页 共1页
序号 | 项目名称 | 金额(元) | 结算金额(元) | 备注
1 | 暂列金额 | 0
2 | 暂估价 | 0
2.1 | 材料暂估价 | 0
2.2 | 专业工程暂估价 | 0
3 | 计日工 | 0
4 | 总承包服务费 | 0
合 计 |  | 0
【清单大师计价软件江苏版V9.48】

## 4.6 暂列金额明细表
暂列金额明细表
工程名称：长三角物理研究所展厅装饰工程-安装 |  |  | 标段： | 第1页 共1页
序号 | 项目名称 | 计量单位 | 暂定金额(元) | 备注
合 计 |  |  | 0
【清单大师计价软件江苏版V9.48】

## 4.7 规费、税金项目计价表
规费、税金项目计价表
工程名称：长三角物理研究所展厅装饰工程-安装 |  |  | 标段： | 第1页 共1页
序号 | 项目名称 | 计算基础 | 计算基数(元) | 计算费率(％) | 金额(元)
1 | 规费 |  | 2157.09 | 0 | 2157.09
1.1 | 社会保险费 | 分部分项工程费+措施项目费+其他项目费-除税工程设备费 | 76492.65 | 2.4 | 1835.82
1.2 | 住房公积金 | 分部分项工程费+措施项目费+其他项目费-除税工程设备费 | 76492.65 | 0.42 | 321.27
1.3 | 环境保护税 | 分部分项工程费+措施项目费+其他项目费-除税工程设备费 | 76492.65 | 0 | 0
2 | 税金 | 分部分项工程费+措施项目费+其他项目费+规费-除税甲供材料和甲供设备费/1.01 | 78649.74 | 9 | 7078.48
合 计 |  |  |  |  | 9235.57
【清单大师计价软件江苏版V9.48】